## Hoja1
CÁLCULO DE DEAD TIME ÓPTIMO ZVS Y SEÑALES PARA GENERADOR DE FUNCIONES
① PARÁMETROS DEL MOSFET ← Rellenar desde datasheet
Transistor | IRFP140N | Nombre del componente
td(on) [ns] | 8.2 | Turn-on delay time (datasheet)
tr [ns] | 39 | Rise time (datasheet)
td(off) [ns] | 44 | Turn-off delay time (datasheet)
tf [ns] | 33 | Fall time (datasheet)
Margen de seguridad [ns] | 50 | Tiempo extra sobre t_dead mínimo
② PARÁMETROS DEL CONVERTIDOR ← Rellenar según topología
Vbus [V] | 65 | Tensión de bus DC
Vout [V] | 32.5 | Tensión de salida
R_carga [Ω] | 19 | Resistencia de carga
L [H] | 8e-05 | Inductancia de conmutación
Frecuencia fs [Hz] | 50000 | Frecuencia de conmutación
③ MODELO Coss ← Tres puntos de la curva Coss(Vds) del datasheet
V1 [V] / Coss1 [pF] | 10 | Punto 1 — tensión baja | 500
V2 [V] / Coss2 [pF] | 25 | Punto 2 — tensión media (suele estar en tabla datasheet) | 330
V3 [V] / Coss3 [pF] | 65 | Punto 3 — tensión alta ≈ Vbus | 200
④ CÁLCULOS INTERMEDIOS (automáticos)
D (duty cycle) | 0.5 | [-]
I_out [A] | 1.7105 | [A]
Periodo T [ns] | 20000 | [ns]
ΔIL [A] | 4.0625 | [A]
I1 = I_valle [A] | -0.32072 | [A] → debe ser <0 para ZVS
Coss_eq [pF] (@ V2 — solo referencia) | 330 | pF — punto central del datasheet (solo informativo)
Qoss(Vbus) [nC] (integración trapezoidal) | 21.825 | [nC] Qoss ≈ ∫Coss dv por trapecio (3 pts) — compatible con MATLAB
t_ZVS [ns] (dead time óptimo) | 68.0492 | [ns] tiempo descarga Coss = Qoss/¦I1¦
t_dead_sw [ns] (mínimo MOSFET) | 77 | [ns] MAX(td_on+tr, td_off+tf)
t_dead_final [ns] (usar este) | 127 | [ns] MAX(t_ZVS, t_dead_sw) + margen
½·L·I1² [µJ] | 4.1145 | [µJ]
Qoss·Vbus [µJ] | 1.4186 | [µJ] energía mínima ZVS (Kasper) — Qoss por trapecio
Verificación ZVS | ✓ ZVS COMPLETO (margen 190%%)
⑤ SEÑALES PARA EL GENERADOR DE FUNCIONES (lógica inversa — activo en bajo)
Parámetro | Canal 1 (S1 high-side) |  | Canal 2 (S2 low-side) | Unidad
Frecuencia [Hz] | 50000 |  | 50000 | Hz
Duty Cycle | 0.5 |  | 0.5102 | [0–1]
Desfase [°] | 0 |  | 181.386 | °
NOTAS: ① Inputs en azul — cambiar libremente. ② t_dead_final = MAX(t_ZVS, t_dead_sw_mínimo) + margen. ③ Qoss(Vbus) se calcula por integración trapezoidal con los 3 puntos del datasheet (Qoss ≈ C1·V1 + (C1+C2)/2·(V2–V1) + (C2+C3)/2·(V3–V2)); error ≈ –5% vs modelo Miftakhutdinov de MATLAB — alinea el criterio ZVS entre herramientas. ④ I1 debe ser <0 para ZVS — si es ≥0 aumentar L o reducir fs. ⑤ Desfase S2 es el ángulo a introducir en el canal 2 del generador.